## 靶向雾化系统
靶向雾化系统
药物靶向雾化系统-适用于中西药通过雾化作用于病患处
序号 | 指标 | 评分标准 | 评分
1 | 主要技术参数
1.2 | 压力设置 | 浅度模式1-350 | 3
|  | 深度模式350-700 | 3
1.3 | 治疗头（不同尺寸） | ≥3个 | 3
|  | ≥2个 | 2
|  | ≥1个 | 1
1.4 | 药物雾化颗粒大小 | ≤5um | 3
1.6 | 时间设置 | 1～99min可调 | 1
1.7 | 流量监测功能 | 实时监测药液流量ml/min | 1
1.5 | 双人使用 | 具备 | 2
1.6 | 超声波清洗 | 具备 | 2
2 | 安全功能
2.1 | 具有超压、欠压、时间定时等报警功能 | 具备 | 2
2.2 | 温度报警 | 具备 | 2
2.3 | 复位功能 | 具备 | 2
2.4 | 药液温度监测 | 具备 | 1
3 | 其它功能
3.1 | 操作界面 | 彩色触摸液晶屏 | 1
3.2 | 储存患者信息 | 包括病历号、名字、治疗时间、部位、压力、频率等信息 | 1
3.3 | 查看治疗记录 | 自动生成治疗记录曲线图 | 1
3.4 | 数据导出功能 | 导出PDF病例文件 | 1
4 | 自主知识产权 | 专利等情况详细描述 | 5

## 中药熏蒸机（舱式）
中药熏蒸机（舱式）
原理 | 中药熏蒸主要是通过物理温热和中药吸收的双重作用达到治疗目的
序号 | 指标 | 评分标准 | 评分
1 | 主要技术参数
1.1 | 温度设置 | 1～99℃可调 | 1
1.2 | 时间设置 | 1～99min可调 | 1
1.3 | 超声雾化 | 将药液雾化的中药蒸汽颗粒超微超细，容易吸收 | 3
1.4 | 消毒功能 | 臭氧消毒等 | 2
1.5 | 氧疗功能 | 肺功能差的患者或熏蒸过程中胸闷者可做吸氧保健治疗 | 2
1.6 | 清洗功能 | 具备冲洗功能 | 2
1.7 | 自动上水功能 | 具备 | 3
1.8 | 自动送暖风功能 | 具备 | 2
2 | 安全功能
2.1 | 报警功能（温度、干烧） | 具备 | 2
2.2 | 超温电源自动切断功能 | 具备 | 2
2.3 | 复位功能 | 具备 | 2
2.4 | 动态检测温度、时间及水位 | 具备 | 2
3 | 其它功能
3.1 | 操作界面 | 彩色触摸液晶屏 | 1
4 | 自主知识产权 | 专利等情况详细描述 | 5

## 中药熏蒸机（床式）
中药熏蒸机（床式）
序号 | 指标 | 评分标准 | 评分
| 原理 | 中药熏蒸主要是通过物理温热和中药吸收的双重作用达到治疗目的
1 | 主要技术参数
1.3 | 温度设置 | 1～99℃可调 | 3
1.4 | 时间设置 | 1～99min可调 | 3
1.6 | 超声雾化 | 将药液雾化的中药蒸汽颗粒超微超细，容易吸收 | 3
1.7 | 消毒功能 | 臭氧消毒 | 2
1.8 | 三温区独立控温 | 具备 | 2
1.9 | 自动上水功能 | 具备 | 3
1.10 | 自动送暖风功能 | 具备 | 2
2 | 安全功能
2.1 | 报警功能 | 具备 | 2
2.2 | 超温电源自动切断功能 | 具备 | 2
2.3 | 复位功能 | 具备 | 2
2.4 | 动态检测温度、时间及水位 | 具备 | 2
| 治疗结束提示 | 具备
3 | 其它功能
3.1 | 操作界面 | 彩色触摸液晶屏 | 1
4 | 自主知识产权 | 专利等情况详细描述 | 5

## 中药熏蒸机（局部喷头熏蒸机）
中药熏蒸机（局部喷头熏蒸机）
序号 | 指标 | 评分标准 | 评分
| 原理 | 中药熏蒸主要是通过物理温热和中药吸收的双重作用达到治疗目的
1 | 主要技术参数
1.1 | 温度设置 | 1～99℃可调 | 3
1.2 | 时间设置 | 1～99min可调 | 3
1.3 | 超声雾化 | 将药液雾化的中药蒸汽颗粒超微超细，容易吸收 | 3
1.4 | 红外测温技术 | 红外测温技术，在熏蒸过程中实时监测皮肤表面温度，防止烫伤 | 3
1.5 | 喷头旋转角度 | 水平旋转角度360° | 2
1.6 | 加热功率可调 | 具备 | 2
1.7 | 双通道 | 同时治疗2个部位 | 2
2 | 安全功能
2.1 | 报警功能（温度、干烧） | 具备 | 2
2.2 | 超温电源自动切断功能 | 具备 | 2
2.3 | 复位功能 | 具备 | 2
2.4 | 动态检测温度、时间及水位 | 具备 | 2
3 | 其它功能
3.1 | 操作界面 | 彩色触摸液晶屏 | 1
4 | 自主知识产权 | 专利等情况详细描述 | 5

## 企业情况
企业基本情况表
序号 | 指标 | 指标 | 评分 | 备注
1 | 员工总数 | ≥150人 | 10 | 企业整体数据
|  | ≥100人 | 8
|  | ≥50人 | 5
2 | 注册资本 | ≥1000万 | 10
|  | ≥500万 | 8
|  | ≥100万 | 5
3 | 维修站 | ≥30个 | 10
|  | ≥15个 | 8
|  | ≥10个 | 5
4 | 维修工程师人数 | ≥30人 | 10
|  | ≥15人 | 8
|  | ≥10人 | 5
10 | 研发人员 | ≥50人 | 10
|  | ≥30人 | 8
|  | ≥20人 | 5
5 | 高新企业、获奖证书 | 省部级以上 | 5
6 | 进入市场时间 | ≥5年 | 10 | 中药熏蒸整体数据
|  | ≥3年 | 8
|  | ≥1年 | 5
7 | 近三年国内总装机量 | ≥3000台 | 10
|  | ≥2000台 | 8
|  | ≥1000台 | 6
8 | 2019年装机量 | ≥1000台 | 10
|  | ≥500台 | 8
|  | ≥300台 | 6

## Sheet1
企业基本情况表
序号 | 指标 | 指标 | 评分 | 备注
1 | 员工总数 | ≥150人 | 10 | 企业整体数据
|  | ≥100人 | 8
|  | ≥50人 | 5
2 | 注册资本 | ≥1000万 | 10
|  | ≥500万 | 8
|  | ≥100万 | 5
3 | 维修站 | ≥30个 | 10
|  | ≥15个 | 8
|  | ≥10个 | 5
4 | 维修工程师人数 | ≥30人 | 10
|  | ≥15人 | 8
|  | ≥10人 | 5
10 | 研发人员 | ≥50人 | 10
|  | ≥30人 | 8
|  | ≥20人 | 5
5 | 高新企业、获奖证书 | 省部级以上 | 5
6 | 进入市场时间 | ≥5年 | 10 | 中药熏蒸整体数据
|  | ≥3年 | 8
|  | ≥1年 | 5
7 | 近三年国内总装机量 | ≥1500台 | 10
|  | ≥800台 | 8
|  | ≥300台 | 6
8 | 2019年装机量 | ≥500台 | 10
|  | ≥300台 | 8
|  | ≥100台 | 6
11 | 认证情况：CE、FDA认证均有，且在有效期内 | CE、FDA认证每项一分 | 2
12 | 国外销售：有 | 有 | 3

## 临床调研
| 指标 |  | 评分标准 | 评分
产品基本情况 | 外观和工艺 | 外观是否精美 | 精美3分、一般2分、欠缺0分
|  | 整机和部件的工艺水平 | 工艺水平好5分、一般3分、欠缺0分
| 技术水准 | 物理结构的先进性的综合评价 | 先进10分、一般6分、欠缺0分
|  | 该机的技术档次 | 高3分、中2分、低1分
| 性价比 | 性能与价格比是否合理 | 合理6分、一般4分、不合理0分
临床使用情况 | 临床应用适宜性 | 功能是否齐全，在临床应用的适宜性 | 适宜性好10分、一般6分、差3分
|  | 使用的医院等级 | 三级以上4分、二级甲等2分、社区1分
| 系统性能 | 系统性能是否满足临床要求 | 完全满足10分、基本满足6分、欠缺0分
| 方便性 | 操作是否简单、人机工程学设计是否合理 | 操作简单、设计合理3分、一般2分、欠缺0分
| 故障率 | 每年故障次数 | 0-3次5分、3-10次3分、10次以上1分
| 使用寿命 | 整机正常使用寿命 | 6年以上5分、4年3分、2年左右0分
| 安全性 | 包括电气安全和设备防护安全 | 很安全3分、安全2分、有风险0分
| 不良事件 | 有无引发不良事件的情况 | 无5分、个别3分、多次0分
售后服务情况 | 维修站设置 | 维修站区域设置是否合理、有无配件库 | 本地有维修站，配件齐全5分、本区域有维修站，配件基本有保障3、不足1分
| 安装培训 | 是否有安装培训 | 效果好5分，一般3分，不好1分
| 响应时间 | 收到要求维修/维护信息时限 | 当天响应5分、3日内响应3分、3日后响应0分
| 服务费用 | 维修/维护费用是否合理 | 合理5分、一般3分、不合理0分
| 服务质量 | 常规维修/维护解决相应问题的能力 | 当日解决问题5分、3日内解决3分、一周以上解决0分
| 主动售后功能 |  | 有5分、无0分